## CAN_MQTT规则
📋 CAN → MQTT 规则导入模板 ¦ 绿色字段=可选，红色标题=必填 ¦ 从第3行开始填写规则（示例行可删除） ¦ 导入地址: POST http://<服务端IP>:18080/api/rules/import_excel
规则ID | 规则名称 | 启用 | 优先级 | CAN通道 | CAN ID(十六进制) | 扩展帧(29位) | 报文名称 | 信号名称 | 起始位 | 位长度 | 字节序 | 有符号 | 系数 factor | 偏移 offset | 单位 | MQTT主题模板 | 载荷模式 | QoS | 保留消息
bms_total_voltage | BMS 总电压 | TRUE | 10 | can0 | 0x1A5 | FALSE | BMS_Status | TotalVoltage | 0 | 16 | Intel | FALSE | 0.1 | 0 | V | {topic_prefix}/{device_id}/bms/voltage | json | 1 | FALSE
bms_current | BMS 电流 | TRUE | 10 | can0 | 0x1A5 | FALSE | BMS_Status | Current | 16 | 16 | Intel | TRUE | 0.1 | -3000 | A | {topic_prefix}/{device_id}/bms/current | json | 1 | FALSE
bms_soc | BMS SOC | TRUE | 10 | can0 | 0x1A6 | FALSE | BMS_SOC | SOC | 0 | 8 | Intel | FALSE | 1 | 0 | % | {topic_prefix}/{device_id}/bms/soc | json | 1 | TRUE
bms_cell_temp_max | BMS 最高单体温度 | TRUE | 5 | can1 | 0x1B0 | FALSE | BMS_Temperature | CellTempMax | 0 | 8 | Motorola | TRUE | 1 | -40 | °C | {topic_prefix}/{device_id}/bms/temp/cell_max | json | 0 | FALSE
motor_rpm | 电机转速 | TRUE | 8 | any | 0x210 | FALSE | Motor_Status | MotorRPM | 8 | 16 | Intel | TRUE | 1 | 0 | rpm | {topic_prefix}/{device_id}/motor/rpm | raw | 0 | FALSE
Note on A2: 唯一字符串，如 bms_soc_001
Note on B2: 便于阅读的描述性名称
Note on C2: TRUE=启用 FALSE=禁用
Note on D2: 整数，越大越先匹配，默认 0
Note on E2: can0 / can1 / any
Note on F2: 如 1A5 或 0x1A5；填 ANY 匹配所有
Note on G2: TRUE=29位扩展帧 FALSE=11位标准帧
Note on H2: DBC 报文名，用于 topic 模板
Note on I2: DBC 信号名，用于 topic 模板
Note on J2: Intel=LSB位号; Motorola=MSB位号 (0起)
Note on K2: 1~64
Note on L2: Intel 或 Motorola
Note on M2: TRUE=有符号整数 FALSE=无符号
Note on N2: 物理值 = 原始值 × factor + offset
Note on O2: 物理值 = 原始值 × factor + offset
Note on P2: 如 V A % °C rpm
Note on Q2: 支持占位符: {topic_prefix} {device_id} {message_name} {signal_name} {channel}
Note on R2: json = 完整JSON; raw = 纯数值字符串
Note on S2: 0/1/2
Note on T2: TRUE=Retained FALSE=普通

## 字段说明
字段名 | 类型 | 说明
rule_id | 字符串 | 唯一规则ID，建议格式：消息名_信号名，不能重复
name | 字符串 | 人类可读名称，可为中文
enabled | TRUE/FALSE | FALSE=该规则暂停生效
priority | 整数 | 匹配优先级，数值越大越先执行，默认0
channel | 枚举 | can0=仅 CAN0 can1=仅 CAN1 any=两个通道都匹配
can_id | 十六进制 | 填 0x... 或直接十六进制数字，如 0x1A5 或 1A5；填 ANY 表示匹配所有帧
is_extended | TRUE/FALSE | TRUE=29位扩展帧（含EFF/RTR/ERR标志） FALSE=11位标准帧
message_name | 字符串 | DBC 报文名称，仅用于 MQTT topic 模板占位符替换，可留空
signal_name | 字符串 | DBC 信号名称，用于 topic 模板占位符 {signal_name}
start_bit | 整数 | Intel字节序=LSB所在位号（从0起）; Motorola=MSB所在位号
bit_length | 整数 | 信号位宽，1~64
byte_order | 枚举 | Intel = 小端 (LSB first)；Motorola = 大端 (MSB first)
is_signed | TRUE/FALSE | TRUE=有符号整数（补码） FALSE=无符号
factor | 浮点 | 物理值 = 原始整数 × factor + offset
offset | 浮点 | 物理值 = 原始整数 × factor + offset
unit | 字符串 | 物理单位，如 V A % °C rpm，可留空
topic_template | 字符串 | MQTT 主题模板，可用占位符： {topic_prefix} → 设备配置的 MQTT 前缀 {device_id} → 设备唯一ID {message_name} → message_name 列 {signal_name} → signal_name 列 {channel} → 实际通道 can0/can1 示例: {topic_prefix}/{device_id}/bms/{signal_name}
payload_mode | 枚举 | json → MQTT 消息体为完整 JSON: {"signal":"SOC","value":85.0,"unit":"%","ts":1711000000} raw → MQTT 消息体仅为数值字符串: 85.0
qos | 整数 | MQTT QoS 等级：0=最多一次 1=至少一次 2=精确一次
retain | TRUE/FALSE | TRUE=Broker 保留最后一条消息，供订阅者上线后立即收到